## Sheet1
负压吸引站设备
序号 | 名称 | 主要参数 | 单位 | 数量
1 | 负压电控柜 | PLC控制，两泵联动，含就地报警装置以及RS485远传接口 | 只 | 1
2 | 油润滑旋片式真空泵 | 300m3/h，7.5KW | 台 | 2
3 | 电磁真空充气阀 | DN65 | 只 | 2
4 | 医用真空细菌过滤器 | 300m3/h | 只 | 2
5 | 真空罐 | 碳钢，2m3 | 只 | 2
6 | 集污罐 | 碳钢，0.1m3 | 只 | 1
7 | 真空集气缸 | 碳钢，一进三出 | 只 | 1
8 | 真空泵排气口废气消毒除菌装置 | 杀灭效率99.99%，处理量400m³/h | 台 | 1
9 | 站内用管道管件及表阀 | 不锈钢管、不锈钢金属软管、法兰式球阀等 | 项 | 1
10 | 站内用动力线缆、控制线缆 | 含桥架、线管、金属波纹管等 | 项 | 1
11 | 站内用辅材 | 角钢、油漆、膨胀螺栓等 | 项 | 1